## Sheet1
Comment | Designator | Footprint | LCSC Part #
470 | R1 | Resistor_SMD:R_0805_2012Metric | C17710
470 | R3 | Resistor_SMD:R_0805_2012Metric | C17710
0.1uF | C3 | Capacitor_SMD:C_0805_2012Metric | C49678
220 | R4 | Resistor_SMD:R_0805_2012Metric | C65068
100 | R7 | Resistor_SMD:R_0805_2012Metric | C17408
TL972 | U4 | Package_SO:SOIC-8-1EP_3.9x4.9mm_P1.27mm_EP2.29x3mm | C46127
10K | R9 | Resistor_SMD:R_0805_2012Metric | C84376
3300pF | C12 | Capacitor_SMD:C_0805_2012Metric | C53175
10K | R8 | Resistor_SMD:R_0805_2012Metric | C84376
3300pF | C11 | Capacitor_SMD:C_0805_2012Metric | C53175
47 | R2 | Resistor_SMD:R_0805_2012Metric | C17714
0.1uF | C9 | Capacitor_SMD:C_0805_2012Metric | C49678
Conn_02x14_Odd_Even | J1 | HDR-TH_28P-2.54-V-M-R2-C14-S2.54 | C725886
0.1uF | C4 | Capacitor_SMD:C_0805_2012Metric | C49678
4.7k | R6 | Resistor_SMD:R_0805_2012Metric | C64354
4.7k | R5 | Resistor_SMD:R_0805_2012Metric | C64354
Crystal | Y1 | Crystal:Crystal_SMD_TXC_7M-4Pin_3.2x2.5mm
Si5351A-B-GT | U2 | Package_SO:MSOP-10_3x3mm_P0.5mm | C504891
0.1uF | C1 | Capacitor_SMD:C_0805_2012Metric | C49678
0.01uF | C2 | Capacitor_SMD:C_0805_2012Metric | C1710
THS4304 | U1 | Package_TO_SOT_SMD:SOT-23-5 | C128887
LED yellow | D1 | Diode_SMD:D_0603_1608Metric | C72038
62 | R10 | Resistor_SMD:R_0805_2012Metric | C61682
LED blue | D2 | Diode_SMD:D_0603_1608Metric | C72041
200 | R11 | Resistor_SMD:R_0805_2012Metric | C17540
Conn_02x20_Odd_Even | J2 | HDR-TH_40P-P2.54-V-M-R2-C20-S2.54 | C124383
FC68131 | J3 | AudioJack:FC68131
INDUCTOR | L1 | AudioJack:T94-10
INDUCTOR | L2 | AudioJack:T94-10
680pF | C23 | Capacitor_SMD:C_0805_2012Metric | C53150
22pF | C24 | Capacitor_SMD:C_0805_2012Metric | C1804
270pF | C22 | Capacitor_SMD:C_0805_2012Metric | C170120
33pF | C20 | Capacitor_SMD:C_0805_2012Metric | C1814
27pF | C21 | Capacitor_SMD:C_0805_2012Metric | C8031
50 | R20 | Resistor_SMD:R_0805_2012Metric | C2828866
680pF | C27 | Capacitor_SMD:C_0805_2012Metric | C53150
22pF | C28 | Capacitor_SMD:C_0805_2012Metric | C1804
33pF | C25 | Capacitor_SMD:C_0805_2012Metric | C1814
27pF | C26 | Capacitor_SMD:C_0805_2012Metric | C8031
INDUCTOR | L3 | AudioJack:T94-10
680pF | C31 | Capacitor_SMD:C_0805_2012Metric | C53150
22pF | C32 | Capacitor_SMD:C_0805_2012Metric | C1804
33pF | C29 | Capacitor_SMD:C_0805_2012Metric | C1814
27pF | C30 | Capacitor_SMD:C_0805_2012Metric | C8031
50 | R21 | Resistor_SMD:R_0805_2012Metric | C2828866
LD1117S33TR_SOT223 | U5 | Package_TO_SOT_SMD:SOT-223-3_TabPin2
0.1uF | C8 | Capacitor_SMD:C_0805_2012Metric | C49678
0.1uF | C10 | Capacitor_SMD:C_0805_2012Metric | C49678
0.1uF | C6 | Capacitor_SMD:C_0805_2012Metric | C49678
0.1uF | C7 | Capacitor_SMD:C_0805_2012Metric | C49678
TS3A5017 | U3 | Package_SO:SOIC-16_3.9x9.9mm_P1.27mm
0.1uF | C5 | Capacitor_SMD:C_0805_2012Metric | C49678
100nF | C13 | Capacitor_SMD:C_0805_2012Metric | C7173
10uF | C14 | Capacitor_SMD:C_0805_2012Metric | C128254
BWSMA-KE-P001 | U6 | SMA-SMD | C496550