## Sheet1
Comment | Designator | Footprint | LCSC Part #
470OHM | R1 | Resistor_SMD:R_0805_2012Metric | C17710
470OHM | R3 | Resistor_SMD:R_0805_2012Metric | C17710
0.1uF | C3 | Capacitor_SMD:C_0805_2012Metric | C49678
220OHM | R4 | Resistor_SMD:R_0805_2012Metric | C17557
100OHM | R7 | Resistor_SMD:R_0805_2012Metric | C17408
0.1uF | C5 | Capacitor_SMD:C_0805_2012Metric | C49678
TL972 | U4 | Package_SO:SOIC-8-1EP_3.9x4.9mm_P1.27mm_EP2.29x3mm | C46127
10KOHM | R9 | Resistor_SMD:R_0805_2012Metric | C17414
3.3nf | C12 | Capacitor_SMD:C_0805_2012Metric | C53175
10KOHM | R8 | Resistor_SMD:R_0805_2012Metric | C17414
3.3nf | C11 | Capacitor_SMD:C_0805_2012Metric | C53175
47OHM | R2 | Resistor_SMD:R_0805_2012Metric | C17714
TS3A5017 | U3 | Package_SO:SOIC-16_3.9x9.9mm_P1.27mm | C181505
0.1uF | C9 | Capacitor_SMD:C_0805_2012Metric | C49678
0.1uF | C7 | Capacitor_SMD:C_0805_2012Metric | C49678
0.1uF | C6 | Capacitor_SMD:C_0805_2012Metric | C49678
0.1uF | C10 | Capacitor_SMD:C_0805_2012Metric | C49678
0.1uF | C8 | Capacitor_SMD:C_0805_2012Metric | C49678
Conn_02x14_Odd_Even | J1 | Connector_PinHeader_2.54mm:PinHeader_2x14_P2.54mm_Vertical
BeagleBone_Black_Header | P2 | Socket_BeagleBone_Black:Socket_BeagleBone_Black
BeagleBone_Black_Header | P1 | Socket_BeagleBone_Black:Socket_BeagleBone_Black
0.1uF | C4 | Capacitor_SMD:C_0805_2012Metric | C49678
4.7kOHM | R6 | Resistor_SMD:R_0805_2012Metric | C17673
4.7kOHM | R5 | Resistor_SMD:R_0805_2012Metric | C17673
Crystal | Y1 | Crystal:Crystal_SMD_TXC_7M-4Pin_3.2x2.5mm
Si5351A-B-GT | U2 | Package_SO:MSOP-10_3x3mm_P0.5mm
10uF | C13 | Capacitor_SMD:C_0805_2012Metric | C15850
0.1uF | C1 | Capacitor_SMD:C_0805_2012Metric | C49678
10nF | C2 | Capacitor_SMD:C_0805_2012Metric | C1710
THS4304 | U1 | Package_TO_SOT_SMD:SOT-23-5 | C128887
LED yellow | D1 | Diode_SMD:D_0603_1608Metric | C72038
62OHM | R10 | Resistor_SMD:R_0805_2012Metric | C25323
LED blue | D2 | Diode_SMD:D_0603_1608Metric | C72041
200OHM | R11 | Resistor_SMD:R_0805_2012Metric | C17540